## PL IO引脚列表
开发板PL IO引脚列表
信号名 | 方向 | 管脚 | 端口说明
系统时钟（50Mhz）
sys_clk | input | U18 | 系统时钟，频率：50Mhz
PL复位按键
PL_RESET | input | K16 | PL复位复位，低电平有效
2个PL功能按键
PL_KEY_0 | input | F17 | PL按键KEY0,与iic1_sda 共用一个引脚
PL_KEY_1 | input | E18 | PL按键KEY1,与iic1_scl 共用一个引脚
3个PL_LED灯
PL_LED_0 | output | M15 | （底板）PL_LED0
PL_LED_1 | output | M14 | （底板）PL_LED1
PL_LED | output | J16 | （核心板）PL_LED
蜂鸣器
beep | output | G14 | 蜂鸣器
5个PL SWITCH
PL_SW1 | input | V17 | PL滑动开关PL_SW1
PL_SW2 | input | Y16 | PL滑动开关PL_SW2
PL_SW3 | input | Y17 | PL滑动开关PL_SW3
PL_SW4 | input | Y18 | PL滑动开关PL_SW4
PL_SW5 | input | V18 | PL滑动开关PL_SW5
PL UART
uart_rxd | input | T19 | 串口接收端UART3_RX
uart_txd | output | J15 | 串口发送端UART3_TX
音频（WM8960）
aud_bclk | input | F16 | WM8960的位时钟
aud_daclrc | input | G18 | WM8960的对齐时钟
aud_adclrc | input | M18 | WM8960的对齐时钟
aud_adcdat | input | M17 | WM8960的ADC数据线
aud_dacdat | output | G17 | WM8960的DAC数据线
aud_mclk | output | E19 | WM8960的主时钟
iic1_scl | output | E18 | WM8960的IIC时钟信号线
iic1_sda | inout | F17 | WM8960的IIC双向数据线
HDMI TX接口
HDMI_TX0_P[0] | output | G19 | HDMI的DATA0通道的P端
HDMI_TX1_P[1] | output | K19 | HDMI的DATA1通道的P端
HDMI_TX2_P[2] | output | J20 | HDMI的DATA2通道的P端
HDMI_TX_CLK_P | output | J18 | HDMI的CLK通道的P端
HDMI_TX_SCL | output | M19 | HDMI的SCL信号
HDMI_TX_SDA | output | M20 | HDMI的SDA信号
HDMI_TX_HPD | input | H15 | HDMI的热插拔信号
HDMI_TX_CEC | output | G15 | HDMI的CEC
HDMI RX接口
HDMI_RX0_P[0] | output | V20 | HDMI的DATA0通道的P端
HDMI_RX1_P[1] | output | T20 | HDMI的DATA1通道的P端
HDMI_RX2_P[2] | output | N20 | HDMI的DATA2通道的P端
HDMI_RX_CLK_P | output | N18 | HDMI的CLK通道的P端
HDMI_RX_SCL | output | W18 | HDMI的SCL信号
HDMI_RX_SDA | inout | Y19 | HDMI的SDA信号
HDMI_RX_HPD | input | W19 | HDMI的热插拔信号
HDMI_RX_CEC | output | U19 | HDMI的CEC
MIPI CSI-2 Pcam
MIPI_LANE0_P | output | B19 | MIPI的MIPI_LANE0通道的P端
MIPI_LANE1_P | output | L16 | MIPI的MIPI_LANE1通道的P端
MIPI_CLK_P | output | K17 | MIPI的MIPI_CLK通道的P端
LP_LANE0_P | output | H16 | MIPI的LP_LANE0通道的P端
LP_LANE1_P | output | D19 | MIPI的LP_LANE1通道的P端
LP_CLK_P | output | C20 | MIPI的LP_CLK通道的P端
CAM_GPIO | output | E17 | MIPI的GPIO引脚，用于MIPI摄像头电源控制
CAM_CLK | output | D18 | MIPI的CLK引脚，提供时钟
CAM_SCL | output | F20 | MIPI的SCL信号
CAM_SDA | inout | F19 | MIPI的SDA信号
PMOD XADC(H1)
JA1_R_P | input | N15 | XADC通道14的P端
JA2_R_P | input | L14 | XADC通道7的P端
JA3_R_P | input | L19 | XADC通道6的P端
JA4_R_P | input | K14 | XADC通道3的P端
PMOD E(H2)
JE1 | inout | V13
JE2 | inout | U13
JE3 | inout | R14
JE4 | inout | P14
JE7 | inout | U12
JE8 | inout | T12
JE9 | inout | T11
JE10 | inout | T10
PMOD D(H3)
JD1_P | inout | V16
JD1_N | inout | W16
JD2_P | inout | V15
JD2_N | inout | W15
JD3_P | inout | W14
JD3_N | inout | Y14
JD4_P | inout | V12
JD4_N | inout | W13
PMOD C(H4)
JC1_P | inout | T17
JC1_N | inout | R18
JC2_P | inout | T16
JC2_N | inout | U17
JC3_P | inout | T14
JC3_N | inout | T15
JC4_P | inout | U14
JC4_N | inout | U15
PMOD F(H5)
JF1 | inout | N17
JF2 | inout | P18
JF3 | inout | R19
JF4 | inout | R17
JF7 | inout | R16
JF8 | inout | P16
JF9 | inout | P15
JF10 | inout | T19 | 与串口发送端UART3_RX共用一个引脚，需要注意跳线

## PS IO引脚列表
开发板PS IO引脚列表
信号名 | 管脚 | 端口说明
2个PS功能按键
ps_key[0] | MIO12 | PS按键KEY0
ps_key[1] | MIO11 | PS按键KEY1
4个PS_LED灯
ps_led[0]（底板） | MIO7 | PS_LED0
ps_led[1]（底板） | MIO8 | PS_LED1
ps_led[2]（底板） | MIO10 | PS_LED2
ps_led（核心板） | MIO0 | PS_LED
QSPI FLASH
QSPI_CS# | MIO1 | QSPI FLASH的片选，低电平有效
QSPI_SCK | MIO6 | QSPI FLASH的时钟
QSPI_D0 | MIO2 | QSPI FLASH的数据位0
QSPI_D1 | MIO3 | QSPI FLASH的数据位1
QSPI_D2 | MIO4 | QSPI FLASH的数据位2
QSPI_D3 | MIO5 | QSPI FLASH的数据位3
PS UART
PS_UART_RXD | MIO14 | PS UART的接收
PS_UART_TXD | MIO15 | PS UART的发送
PS 以太网
ETH_TXCK | MIO16 | PS以太网RGMII接口的TX_CLK
ETH_TXD0 | MIO17 | PS以太网RGMII接口的TX_D0
ETH_TXD1 | MIO18 | PS以太网RGMII接口的TX_D1
ETH_TXD2 | MIO19 | PS以太网RGMII接口的TX_D2
ETH_TXD3 | MIO20 | PS以太网RGMII接口的TX_D3
ETH_TXCTL | MIO21 | PS以太网RGMII接口的TX_CTL
ETH_RXCK | MIO22 | PS以太网RGMII接口的RX_CLK
ETH_RXD0 | MIO23 | PS以太网RGMII接口的RX_D0
ETH_RXD1 | MIO24 | PS以太网RGMII接口的RX_D1
ETH_RXD2 | MIO25 | PS以太网RGMII接口的RX_D2
ETH_RXD3 | MIO26 | PS以太网RGMII接口的RX_D3
ETH_RXCTL | MIO27 | PS以太网RGMII接口的RX_CTL
ETH_MDC | MIO52 | PS以太网MDIO接口的时钟
ETH_MDIO | MIO53 | PS以太网MDIO接口的数据
PS USB接口
OTG_DIR | MIO29 | USB总线方向控制
OTG_STP | MIO30 | 数据传输的结束信号
OTG_NXT | MIO31 | 当前数据接收完成指示信号
OTG_CLK | MIO36 | PHY的时钟输出
OTG_DATA7 | MIO39 | 双向数据总线位7
OTG_DATA6 | MIO38 | 双向数据总线位6
OTG_DATA5 | MIO37 | 双向数据总线位5
OTG_DATA4 | MIO28 | 双向数据总线位4
OTG_DATA3 | MIO35 | 双向数据总线位3
OTG_DATA2 | MIO34 | 双向数据总线位2
OTG_DATA1 | MIO33 | 双向数据总线位1
OTG_DATA0 | MIO32 | 双向数据总线位0
eMMC存储器
eMMC_CCLK | MIO48 | eMMC的时钟信号
eMMC_CMD | MIO47 | eMMC的命令信号
eMMC_D0 | MIO46 | eMMC的DATA0
eMMC_D1 | MIO49 | eMMC的DATA1
eMMC_D2 | MIO50 | eMMC的DATA2
eMMC_D3 | MIO51 | eMMC的DATA3